## Sheet1
Pin
Module	nRF52840	ADC	Fast-IO	Signal
1	P1.11			BTN_JACK_3
2	P1.10			BTN_JACK_2
3	P0.03	AIN1		/SENS_MAG_CS
4	P0.28	AIN4		VBAT_MEAS
5	GND			GND
6	P1.13			BTN_JACK_1
7	P0.02	AIN0		BTN_MFB
8	P0.29	AIN5		SENS_MAG_DRDY
9	P0.31	AIN7		SENS_IMU_INT_2
10	P0.30	AIN6		SENS_IMU_INT_1
11	P0.00 (XL1)		Yes	Y1
12	P0.26		Yes	LED_R
13	P0.01 (XL2)		Yes	Y1
14	P0.06		Yes	LED_G
15	P0.05	AIN3	Yes	SENS_SPI_MOSI
16	P0.08		Yes	LED_B
17	P1.09		Yes	SENS_SPI_SCLK
18	P0.04	AIN2	Yes	SENS_SPI_MISO
19	VDD			VDD_3V3
20	P0.12		Yes	EXT_I2C_SCL
21	GND			GND
22	P0.07		Yes	EXT_I2C_SDA
23	VDDH			VDD_3V3
24	GND			GND
25	DCCH			N.C.
26	P0.18 (RESET)		Yes	/RESET
27	VBUS			VBUS
28	P0.15		Yes	SPK_PWM
29	USB_DN			USB_D-
30	P0.17		Yes	CHRG_I2C_SCL
31	UDB_DP			USB_D+
32	P0.20		Yes	CHRG_I2C_SDA
33	P0.13		Yes	EXT_GPIO_1
34	P0.22		Yes	UART_TX
35	P0.24		Yes	UART_RX
36	P1.00 (SWO)		Yes	SWO
37	SWDIO			SWDIO
38	P1.02			/EXT_3V3_FAULT
39	SWCLK			SWCLK
40	P1.04			EXT_3V3_EN
41	P0.09 (NFC1)			EXT_GPIO_2
42	P1.06			/CHRG_INT
43	P0.10 (NFC2)			/SENS_IMU_CS